## 危险废物国控企业（废气）
武汉市2016年第1季度 危险废物国控企业（废气） 监测结果（第3批）
行政区 | 企业名称 | 监测点名称 | 执行标准名称 | 监测日期 | 监测项目名称 | 实测浓度(mg/m) | 折算浓度(mg/m) | 标准限值(mg/m) | 排放单位 | 是否达标 | 超标倍数 | 备注
东西湖区 | 武汉深能环保新沟垃圾发电有限公司 | 1#焚烧炉出口 | 生活垃圾焚烧污染控制标准 | 2016/1/6 10:00:00 | 烟尘 | 2.8 | 2.8 | 80 | mg/m3 | 是 | \ | \
[5 empty] | 二氧化硫 | <3 | <3 | 260 | mg/m3 | 是 | \ | \
[5 empty] | 氮氧化物 | 76 | 76 | 400 | mg/m3 | 是 | \ | \
[5 empty] | 汞及化合物 | <0.0025 | <0.0025 | 0.2 | mg/m3 | 是 | \ | \
[5 empty] | 铅及化合物 | 0.12 | 0.11 | 1.6 | mg/m3 | 是 | \ | \
[5 empty] | 镉及化合物 | 0.0005 | 0.0005 | 0.1 | mg/m3 | 是 | \ | \
[5 empty] | 林格曼黑度 | <1 | <1 | 1 | 级 | 是 | \ | \
[5 empty] | 一氧化碳 | <20 | <20 | 150 | mg/m3 | 是 | \ | \
[5 empty] | 氯化氢 | 2.6 | 2.6 | 75 | mg/m3 | 是 | \ | \
|  | 2#焚烧炉出口 |  |  | 烟尘 | 8 | 7.3 | 80 | mg/m3 | 是 | \ | \
[5 empty] | 二氧化硫 | 40 | 36 | 260 | mg/m3 | 是 | \ | \
[5 empty] | 氮氧化物 | 150 | 136 | 400 | mg/m3 | 是 | \ | \
[5 empty] | 汞及化合物 | <0.0025 | <0.0025 | 0.2 | mg/m3 | 是 | \ | \
[5 empty] | 铅及化合物 | 0.07 | 0.06 | 1.6 | mg/m3 | 是 | \ | \
[5 empty] | 镉及化合物 | 0.0003 | 0.0003 | 0.1 | mg/m3 | 是 | \ | \
[5 empty] | 林格曼黑度 | <1 | <1 | 1 | 级 | 是 | \ | \
[5 empty] | 一氧化碳 | <20 | <20 | 150 | mg/m3 | 是 | \ | \
[5 empty] | 氯化氢 | 6.4 | 5.8 | 75 | mg/m3 | 是 | \ | \
江夏区 | 武汉市绿色环保能源有限公司 | 1#垃圾焚烧炉 | 生活垃圾焚烧污染控制标准 | 2016/2/23 10:00:00 | 烟尘 | 7.5 | 13.6 | 80 | mg/m3 | 是 | \ | \
[5 empty] | 二氧化硫 | <3 | <3 | 260 | mg/m3 | 是 | \ | \
[5 empty] | 氮氧化物 | 137 | 247 | 400 | mg/m3 | 是 | \ | \
[5 empty] | 汞及化合物 | <0.0025 | <0.0025 | 0.2 | mg/m3 | 是 | \ | \
[5 empty] | 铅及化合物 | 0.0538 | 0.0968 | 1.6 | mg/m3 | 是 | \ | \
[5 empty] | 镉及化合物 | <0.000003 | <0.000003 | 0.1 | mg/m3 | 是 | \ | \
[5 empty] | 林格曼黑度 | <1 | <1 | 1 | 级 | 是 | \ | \
[5 empty] | 一氧化碳 | 88 | 159 | 150 | mg/m3 | 否 | 0.1 | \
[5 empty] | 氯化氢 | 4 | 7.1 | 75 | mg/m3 | 是 | \ | \
|  | 4#垃圾焚烧炉 |  | 2016/2/25 10:00:00 | 烟尘 | 8.5 | 20 | 80 | mg/m3 | 是 | \ | \
[5 empty] | 二氧化硫 | <3 | <3 | 260 | mg/m3 | 是 | \ | \
[5 empty] | 氮氧化物 | 59 | 139 | 400 | mg/m3 | 是 | \ | \
[5 empty] | 汞及化合物 | <0.0025 | <0.0025 | 0.2 | mg/m3 | 是 | \ | \
[5 empty] | 铅及化合物 | 0.1042 | 0.25 | 1.6 | mg/m3 | 是 | \ | \
[5 empty] | 镉及化合物 | <0.000003 | <0.000003 | 0.1 | mg/m3 | 是 | \ | \
[5 empty] | 林格曼黑度 | <1 | <1 | 1 | 级 | 是 | \ | \
[5 empty] | 一氧化碳 | 41 | 96 | 150 | mg/m3 | 是 | \ | \
[5 empty] | 氯化氢 | 5.8 | 13.9 | 75 | mg/m3 | 是 | \ | \