## 危险废物国控企业（废水）
武汉市2016年第1季度 危险废物国控企业（废水） 监测结果（第3批）
行政区 | 企业名称 | 监测点名称 | 执行标准名称 | 监测日期 | 监测项目名称 | 污染物浓度 | 标准限值 | 单位 | 是否达标 | 超标倍数 | 备注
青山区 | 武汉钢铁(集团)公司 | 北湖排口 | 钢铁工业水污染物排放标准 | 2016/2/18 0:00:00 | PH值 | 8.87 | 6-9 | 无量纲 | 是 | \ | \
[5 empty] | 总磷 | 0.1 | 0.5 | mg/L | 是 | \ | \
[5 empty] | 化学需氧量 | <5 | 50 | mg/L | 是 | \ | \
[5 empty] | 挥发酚 | 0.0005 | 0.5 | mg/L | 是 | \ | \
[5 empty] | 总铬 | 0.005 | 1.5 | mg/L | 是 | \ | \
[5 empty] | 总铜 | <0.01 | 0.5 | mg/L | 是 | \ | \
[5 empty] | 悬浮物 | 8 | 30 | mg/L | 是 | \ | \
[5 empty] | 总锌 | <0.05 | 2 | mg/L | 是 | \ | \
[5 empty] | 氨氮 | 0.263 | 5 | mg/L | 是 | \ | \
[5 empty] | 总氮 | 4.04 | 15 | mg/L | 是 | \ | \
[5 empty] | 氰化物（总氰化合物） | 0.026 | 0.5 | mg/L | 是 | \ | \
[5 empty] | 氟化物 | 1.9 | 10 | mg/L | 是 | \ | \
[5 empty] | 石油类 | 0.1 | 3 | mg/L | 是 | \ | \
|  | 武钢二硅钢2#处理设施出口 |  | 2016/1/26 0:00:00 | 总铬 | <0.004 | 1.5 | mg/L | 是 | \ | \
[5 empty] | 六价铬 | <0.004 | 0.5 | mg/L | 是 | \ | \
[5 empty] | 总镍 | <0.05 | 1 | mg/L | 是 | \ | \
[5 empty] | 总锌 | <0.05 | 2 | mg/L | 是 | \ | \
|  | 武钢二冷轧2#处理设施出口 |  |  | 总铬 | <0.004 | 1.5 | mg/L | 是 | \ | \
[5 empty] | 六价铬 | <0.004 | 0.5 | mg/L | 是 | \ | \
[5 empty] | 总镍 | <0.05 | 1 | mg/L | 是 | \ | \
[5 empty] | 总锌 | <0.05 | 2 | mg/L | 是 | \ | \
|  | 武钢三硅钢3#处理设施出口 |  |  | 总铬 | 0.005 | 1.5 | mg/L | 是 | \ | \
[5 empty] | 六价铬 | <0.004 | 0.5 | mg/L | 是 | \ | \
[5 empty] | 总镍 | <0.05 | 1 | mg/L | 是 | \ | \
[5 empty] | 总锌 | 0.13 | 2 | mg/L | 是 | \ | \
|  | 武钢三冷轧3#处理设施出口 |  |  | 总铬 | <0.004 | 1.5 | mg/L | 是 | \ | \
[5 empty] | 六价铬 | <0.004 | 0.5 | mg/L | 是 | \ | \
[5 empty] | 总镍 | <0.05 | 1 | mg/L | 是 | \ | \
[5 empty] | 总锌 | <0.05 | 2 | mg/L | 是 | \ | \
|  | 武钢四硅钢4#处理设施出口 |  |  | 总铬 | 0.014 | 1.5 | mg/L | 是 | \ | \
[5 empty] | 六价铬 | <0.04 | 0.5 | mg/L | 是 | \ | \
[5 empty] | 总镍 | <0.05 | 1 | mg/L | 是 | \ | \
[5 empty] | 总锌 | <0.05 | 2 | mg/L | 是 | \ | \
|  | 工业港排口 |  | 2016/2/18 0:00:00 | PH值 | 8.39 | 6-9 | 无量纲 | 是 | \ | \
[5 empty] | 总磷 | 0.08 | 0.5 | mg/L | 是 | \ | \
[5 empty] | 化学需氧量 | 13 | 50 | mg/L | 是 | \ | \
[5 empty] | 挥发酚 | 0.0005 | 0.5 | mg/L | 是 | \ | \
[5 empty] | 总铬 | <0.004 | 1.5 | mg/L | 是 | \ | \
[5 empty] | 总铜 | <0.01 | 0.5 | mg/L | 是 | \ | \
[5 empty] | 悬浮物 | 7 | 30 | mg/L | 是 | \ | \
[5 empty] | 总锌 | <0.05 | 2 | mg/L | 是 | \ | \
[5 empty] | 氨氮 | 0.332 | 5 | mg/L | 是 | \ | \
[5 empty] | 总氮 | 4.71 | 15 | mg/L | 是 | \ | \
[5 empty] | 氰化物（总氰化合物） | 0.011 | 0.5 | mg/L | 是 | \ | \
[5 empty] | 氟化物 | 2.42 | 10 | mg/L | 是 | \ | \
[5 empty] | 石油类 | 0.12 | 3 | mg/L | 是 | \ | \
|  | 焦化排口 | 炼焦化学工业污染物排放标准 |  | PH值 | 7.9 | 6-9 | 无量纲 | 是 | \ | \
[5 empty] | 生化需氧量 | 1.26 | 20 | mg/L | 是 | \ | \
[5 empty] | 总磷 | 0.13 | 1 | mg/L | 是 | \ | \
[5 empty] | 化学需氧量 | 13 | 80 | mg/L | 是 | \ | \
[5 empty] | 挥发酚 | 0.0006 | 0.3 | mg/L | 是 | \ | \
[5 empty] | 苯 | <0.005 | 0.1 | mg/L | 是 | \ | \
[5 empty] | 悬浮物 | 12 | 50 | mg/L | 是 | \ | \
[5 empty] | 苯并（a）芘 | 0.021 | 0.03 | μg/L | 是 | \ | \
[5 empty] | 氨氮 | 1.26 | 10 | mg/L | 是 | \ | \
[5 empty] | 总氮 | 4.8 | 20 | mg/L | 是 | \ | \
[5 empty] | 氰化物（总氰化合物） | 0.005 | 0.2 | mg/L | 是 | \ | \
[5 empty] | 硫化物 | <0.005 | 0.5 | mg/L | 是 | \ | \
[5 empty] | 石油类 | 0.11 | 2.5 | mg/L | 是 | \ | \
|  | 武钢一冷轧1#处理设施出口 | 钢铁工业水污染物排放标准 | 2016/1/26 0:00:00 | 总铬 | 0.011 | 1.5 | mg/L | 是 | \ | \
[5 empty] | 六价铬 | <0.004 | 0.5 | mg/L | 是 | \ | \
[5 empty] | 总镍 | <0.05 | 1 | mg/L | 是 | \ | \
[5 empty] | 总锌 | <0.05 | 2 | mg/L | 是 | \ | \
青山区 | 中国石油化工股份有限公司武汉分公司 | 外排口1(总排口) |  | 2016/3/11 0:00:00 | 二甲苯 | <0.005 | \ | mg/L | \ | \ | \
|  |  | 污水综合排放标准 | 2016/2/16 0:00:00 | PH值 | 8.42 | 6-9 | 无量纲 | 是 | \ | \
[5 empty] | 生化需氧量 | 11 | 30 | mg/L | 是 | \ | \
[5 empty] | 化学需氧量 | 44 | 100 | mg/L | 是 | \ | \
[5 empty] | 挥发酚 | 0.0024 | 0.5 | mg/L | 是 | \ | \
[5 empty] | 总砷 | <0.007 | 0.5 | mg/L | 是 | \ | \
[5 empty] | 悬浮物 | 18 | 70 | mg/L | 是 | \ | \
[5 empty] | 氨氮 | 0.709 | 15 | mg/L | 是 | \ | \
[5 empty] | 氰化物（总氰化合物） | <0.004 | 0.5 | mg/L | 是 | \ | \
[5 empty] | 硫化物 | <0.005 | 1 | mg/L | 是 | \ | \
[5 empty] | 氟化物 | 1.12 | 10 | mg/L | 是 | \ | \
[5 empty] | 石油类 | 0.07 | 10 | mg/L | 是 | \ | \
|  |  |  | 2016/3/11 0:00:00 | 苯 | <0.005 | 0.1 | mg/l | 是 | \ | \
[5 empty] | 甲苯 | <0.005 | 0.1 | mg/l | 是 | \ | \
武汉东湖开发区 | 武汉新芯集成电路制造有限公司 | 车间排口 | 污水综合排放标准 | 2016/2/15 0:00:00 | 总砷 | <0.007 | 0.5 | mg/L | 是 | \ | \
|  | 总排口 |  |  | 总氮 | 26.2 | \ | mg/L | \ | \ | \
[5 empty] | 总磷 | 0.46 | \ | mg/L | \ | \ | \
[5 empty] | 二甲苯 | <0.005 | \ | mg/L | \ | \ | \
|  |  | 污水排入城镇下水道水质标准 |  | 氨氮 | 14.2 | 45 | mg/L | 是 | \ | \
|  |  | 污水综合排放标准 |  | 硫化物 | <0.005 | 1 | mg/l | 是 | \ | \
[5 empty] | 石油类 | 0.06 | 20 | mg/l | 是 | \ | \
[5 empty] | 总铜 | 0.1 | 2 | mg/l | 是 | \ | \
[5 empty] | 悬浮物 | 27 | 400 | mg/l | 是 | \ | \
[5 empty] | PH值 | 7.57 | 6-9 | 无量纲 | 是 | \ | \
[5 empty] | 生化需氧量 | 38.1 | 300 | mg/l | 是 | \ | \
[5 empty] | 化学需氧量 | 72 | 500 | mg/l | 是 | \ | \
[5 empty] | 苯 | <0.005 | 0.5 | mg/l | 是 | \ | \
[5 empty] | 甲苯 | <0.005 | 0.5 | mg/l | 是 | \ | \
|  |  |  | 2016/2/26 0:00:00 | 氟化物 | 15 | 20 | mg/l | 是 | \ | \
武汉经济开发区 | 神龙汽车有限公司 | 二厂涂装磷化出口 | 污水综合排放标准 | 2016/2/18 0:00:00 | 总铬 | <0.004 | 1.5 | mg/L | 是 | \ | \
[5 empty] | 总镍 | <0.05 | 1 | mg/L | 是 | \ | \
|  | 二厂涂装设施出口 |  |  | 总铬 | 0.009 | 1.5 | mg/L | 是 | \ | \
[5 empty] | 总镍 | <0.05 | 1 | mg/L | 是 | \ | \
|  | 二厂总排口 |  |  | PH值 | 7.5 | 6-9 | 无量纲 | 是 | \ | \
[5 empty] | 磷酸盐（以P计） | 0.19 | 0.5 | mg/l | 是 | \ | \
[5 empty] | 化学需氧量 | 58 | 100 | mg/l | 是 | \ | \
[5 empty] | 挥发酚 | 0.0008 | 0.5 | mg/l | 是 | \ | \
[5 empty] | 总铬 | <0.004 | 1.5 | mg/L | 是 | \ | \
[5 empty] | 总镍 | <0.05 | 1 | mg/L | 是 | \ | \
[5 empty] | 悬浮物 | 7 | 70 | mg/l | 是 | \ | \
[5 empty] | 总锌 | <0.05 | 2 | mg/l | 是 | \ | \
[5 empty] | 总锰 | 0.05 | 2 | mg/l | 是 | \ | \
[5 empty] | 氨氮 | 0.509 | 15 | mg/L | 是 | \ | \
[5 empty] | 石油类 | 0.07 | 5 | mg/l | 是 | \ | \
|  | 三厂总排口 |  |  | PH值 | 7.71 | 6-9 | 无量纲 | 是 | \ | \
[5 empty] | 磷酸盐（以P计） | 0.05 | 0.5 | mg/l | 是 | \ | \
[5 empty] | 化学需氧量 | 56 | 100 | mg/l | 是 | \ | \
[5 empty] | 挥发酚 | 0.0004 | 0.5 | mg/l | 是 | \ | \
[5 empty] | 总镍 | <0.05 | 1 | mg/L | 是 | \ | \
[5 empty] | 悬浮物 | 11 | 70 | mg/l | 是 | \ | \
[5 empty] | 总锌 | 0.21 | 2 | mg/l | 是 | \ | \
[5 empty] | 总锰 | <0.01 | 2 | mg/l | 是 | \ | \
[5 empty] | 氨氮 | 0.753 | 15 | mg/L | 是 | \ | \
[5 empty] | 石油类 | 0.08 | 5 | mg/l | 是 | \ | \
|  | 一厂涂装S1电泳出口 |  | 2016/2/17 0:00:00 | 总铬 | 0.014 | 1.5 | mg/L | 是 | \ | \
[5 empty] | 总镍 | <0.05 | 1 | mg/L | 是 | \ | \
|  | 一厂涂装S1磷化出口 |  |  | 总铬 | <0.004 | 1.5 | mg/L | 是 | \ | \
[5 empty] | 总镍 | 0.2 | 1 | mg/L | 是 | \ | \
|  | 一厂涂装S1脱脂出口 |  |  | 总铬 | <0.004 | 1.5 | mg/L | 是 | \ | \
[5 empty] | 总镍 | <0.05 | 1 | mg/L | 是 | \ | \
|  | 一厂涂装S2磷化出口 |  |  | 总铬 | 0.01 | 1.5 | mg/L | 是 | \ | \
[5 empty] | 总镍 | 0.046 | 1 | mg/L | 是 | \ | \
|  | 一厂涂装S2设施出口 |  |  | 总铬 | 0.009 | 1.5 | mg/L | 是 | \ | \
[5 empty] | 总镍 | 0.46 | 1 | mg/L | 是 | \ | \
|  | 一厂总排口 |  |  | PH值 | 7.5 | 6-9 | 无量纲 | \ | \ | 废水不外排
[5 empty] | 磷酸盐（以P计） | 0.41 | 0.5 | mg/l | \ | \
[5 empty] | 化学需氧量 | 19 | 100 | mg/l | \ | \
[5 empty] | 挥发酚 | 0.0018 | 0.5 | mg/l | \ | \
[5 empty] | 总铬 | <0.004 | 1.5 | mg/L | \ | \
[5 empty] | 总镍 | <0.05 | 1 | mg/L | \ | \
[5 empty] | 悬浮物 | 7 | 70 | mg/l | \ | \
[5 empty] | 总锌 | 0.18 | 2 | mg/l | \ | \
[5 empty] | 总锰 | 0.04 | 2 | mg/l | \ | \
[5 empty] | 氨氮 | 0.196 | 15 | mg/L | \ | \
[5 empty] | 石油类 | 0.22 | 5 | mg/l | \ | \