## 废气国控重点企业
武汉市2016年第1季度 废气国控重点企业 监测结果（第3批）
行政区 | 企业名称 | 监测点名称 | 执行标准名称 | 监测日期 | 监测项目名称 | 实测浓度(mg/m) | 折算浓度(mg/m) | 标准限值(mg/m) | 排放单位 | 是否达标 | 超标倍数 | 备注
青山区 | 武汉钢电股份有限公司 | WGC670/13.7-8-1# | 火电厂大气污染物排放标准 | 2016/3/7 10:00:00 | 氮氧化物 | 82 | 86 | 100 | mg/m3 | 是 | \ | \
[5 empty] | 烟尘 | 5 | 5.4 | 20 | mg/m3 | 是 | \ | \
[5 empty] | 二氧化硫 | 34 | 36 | 200 | mg/m3 | 是 | \ | \
[5 empty] | 汞及化合物 | <0.0025 | <0.0025 | 0.03 | mg/m3 | 是 | \ | \
[5 empty] | 林格曼黑度 | <1 | <1 | 1 | 级 | 是 | \ | \
|  | WGC670/13.7-8-2# |  | 2016/1/25 10:00:00 | 烟尘 | 8.6 | 9.3 | 20 | mg/m3 | 是 | \ | \
[5 empty] | 氮氧化物 | 78 | 84 | 100 | mg/m3 | 是 | \ | \
[5 empty] | 汞及化合物 | <0.0025 | <0.0025 | 0.03 | mg/m3 | 是 | \ | \
[5 empty] | 林格曼黑度 | <1 | <1 | 1 | 级 | 是 | \ | \
[5 empty] | 二氧化硫 | 76 | 82 | 200 | mg/m3 | 是 | \ | \
青山区 | 武汉钢铁(集团)公司 | 1-2#推焦 | 炼焦化学工业污染物排放标准 | 2016/1/20 15:00:00 | 颗粒物 | 12.5 | 12.5 | 50 | mg/m3 | 是 | \ | \
|  | 1-2干熄焦 |  |  | 颗粒物 | 17.1 | 17.1 | 50 | mg/m3 | 是 | \ | \
|  | 1-2装煤 |  |  | 颗粒物 | 17.3 | 17.3 | 50 | mg/m3 | 是 | \ | \
|  | 3-4干熄焦 |  |  | 颗粒物 | 17.3 | 17.3 | 50 | mg/m3 | 是 | \ | \
|  | 3-4推焦 |  |  | 颗粒物 | 10.2 | 10.2 | 50 | mg/m3 | 是 | \ | \
|  | 3-4装煤 |  |  | 颗粒物 | 16.8 | 16.8 | 50 | mg/m3 | 是 | \ | \
|  | CSP-1#二次烟气出口 | 炼钢工业大气污染物排放标准 | 2016/1/20 10:00:00 | 颗粒物 | 5.8 | 5.8 | 20 | mg/m3 | 是 | \ | \
|  | CSP-2#二次烟气出口 |  |  | 颗粒物 | 7.1 | 7.1 | 20 | mg/m3 | 是 | \ | \
|  | CSP-3#二次烟气出口 |  |  | 颗粒物 | 6.5 | 6.5 | 20 | mg/m3 | 是 | \ | \
|  | CSP-4#二次烟气出口 |  |  | 颗粒物 | 19.7 | 19.7 | 20 | mg/m3 | 是 | \ | \
|  | 炼铁2BF炉前出口 | 炼铁工业大气污染物排放标准 |  | 颗粒物 | 4.9 | 4.9 | 25 | mg/m3 | 是 | \ | \
|  | 炼铁4BF炉前出口 |  |  | 颗粒物 | 4.7 | 4.7 | 25 | mg/m3 | 是 | \ | \
|  | 炼铁5BF炉前出口 |  |  | 颗粒物 | 4.7 | 4.7 | 25 | mg/m3 | 是 | \ | \
|  | 炼铁6BF炉前出口 |  |  | 颗粒物 | 3.5 | 3.5 | 25 | mg/m3 | 是 | \ | \
|  | 炼铁7BF炉前出口 |  |  | 颗粒物 | 4.2 | 4.2 | 25 | mg/m3 | 是 | \ | \
|  | 炼铁8BF炉前出口 |  |  | 颗粒物 | 7.2 | 7.2 | 25 | mg/m3 | 是 | \ | \
|  | 三炼钢1#二次烟气出口 | 炼钢工业大气污染物排放标准 |  | 颗粒物 | 4.7 | 4.7 | 20 | mg/m3 | 是 | \ | \
|  | 三炼钢2#二次烟气出口 |  |  | 颗粒物 | 4.5 | 4.5 | 20 | mg/m3 | 是 | \ | \
|  | 三炼钢3#二次烟气出口 |  |  | 颗粒物 | 4.5 | 4.5 | 20 | mg/m3 | 是 | \ | \
|  | 三炼钢4#二次烟气出口 |  |  | 颗粒物 | 4.8 | 4.8 | 20 | mg/m3 | 是 | \ | \
|  | 三炼钢5# |  | 2016/1/20 15:00:00 | 颗粒物 | 5.2 | 5.2 | 20 | mg/m3 | 是 | \ | \
|  | 烧结二烧机头出口 | 钢铁烧结、球团工业大气污染物排放标准 | 2016/2/18 10:00:00 | 颗粒物 | 28.9 | 28.9 | 40 | mg/m3 | 是 | \ | \
[5 empty] | 二氧化硫 | 133 | 133 | 200 | mg/m3 | 是 | \ | \
[5 empty] | 氮氧化物 | 177 | 177 | 300 | mg/m3 | 是 | \ | \
|  | 烧结二烧机尾出口 |  |  | 颗粒物 | 12.2 | 12.2 | 30 | mg/m3 | 是 | \ | \
|  | 烧结三烧机头出口 |  |  | 颗粒物 | 17 | 17 | 40 | mg/m3 | 是 | \ | \
[5 empty] | 二氧化硫 | 98 | 98 | 200 | mg/m3 | 是 | \ | \
[5 empty] | 氮氧化物 | 245 | 245 | 300 | mg/m3 | 是 | \ | \
|  | 烧结三烧机尾出口 |  |  | 颗粒物 | 13.5 | 13.5 | 30 | mg/m3 | 是 | \ | \
|  | 烧结四烧机尾出口 |  |  | 颗粒物 | 12.2 | 12.2 | 30 | mg/m3 | 是 | \ | \
|  | 烧结五烧机头出口 |  |  | 颗粒物 | 34.4 | 34.4 | 40 | mg/m3 | 是 | \ | \
[5 empty] | 二氧化硫 | 6 | 6 | 200 | mg/m3 | 是 | \ | \
[5 empty] | 氮氧化物 | 247 | 247 | 300 | mg/m3 | 是 | \ | \
|  | 烧结五烧机尾出口 |  |  | 颗粒物 | 10.4 | 10.4 | 30 | mg/m3 | 是 | \ | \
|  | 烧结一烧机头出口 |  |  | 颗粒物 | 31 | 31 | 40 | mg/m3 | 是 | \ | \
[5 empty] | 二氧化硫 | 91 | 91 | 200 | mg/m3 | 是 | \ | \
[5 empty] | 氮氧化物 | 228 | 228 | 300 | mg/m3 | 是 | \ | \
|  | 烧结一烧机尾出口 |  |  | 颗粒物 | 11.4 | 11.4 | 30 | mg/m3 | 是 | \ | \
|  | 四炼钢1#二次烟气出口 | 炼钢工业大气污染物排放标准 | 2016/1/20 10:00:00 | 颗粒物 | 5.6 | 5.6 | 20 | mg/m3 | 是 | \ | \
|  | 四炼钢2#二次烟气出口 |  |  | 颗粒物 | 6.1 | 6.1 | 20 | mg/m3 | 是 | \ | \
|  | 四炼钢3#二次烟气出口 |  |  | 颗粒物 | 11.8 | 11.8 | 20 | mg/m3 | 是 | \ | \
|  | 四炼钢4#二次烟气出口 |  |  | 颗粒物 | 8.5 | 8.5 | 20 | mg/m3 | 是 | \ | \
|  | 一炼钢1#二次烟气出口 |  |  | 颗粒物 | 4.9 | 4.9 | 20 | mg/m3 | 是 | \ | \
|  | 一炼钢2#二次烟气出口 |  |  | 颗粒物 | 5.5 | 5.5 | 20 | mg/m3 | 是 | \ | \
|  | 一炼钢脱硫 |  |  | 颗粒物 | 6.1 | 6.1 | 20 | mg/m3 | 是 | \ | \
青山区 | 武汉重工铸锻有限责任公司 | 锻造车间西加热炉 | 工业炉窑大气污染物排放标准 | 2016/2/29 10:00:00 | 烟尘 | 7.1 | 7.1 | 300 | mg/m3 | 是 | \ | \
青山区 | 中国石油化工股份有限公司武汉分公司 | 1#催化 | 锅炉大气污染物排放标准 | 2016/2/16 10:00:00 | 林格曼黑度 | <1 | <1 | 1 | 级 | 是 | \ | \
[5 empty] | 烟尘 | 11.9 | 7.2 | 250 | mg/m3 | 是 | \ | \
[5 empty] | 二氧化硫 | 30 | 18 | 900 | mg/m3 | 是 | \ | \
[5 empty] | 氮氧化物 | 72 | 44 | 400 | mg/m3 | 是 | \ | \
|  | 2#催化 |  |  | 林格曼黑度 | <1 | <1 | 1 | 级 | 是 | \ | \
[5 empty] | 烟尘 | 21.2 | 12.7 | 250 | mg/m3 | 是 | \ | \
[5 empty] | 二氧化硫 | 7 | 4 | 900 | mg/m3 | 是 | \ | \
[5 empty] | 氮氧化物 | 41 | 24 | 400 | mg/m3 | 是 | \ | \
|  | 2#加氢 | 大气污染物综合排放标准 |  | 氮氧化物 | 127 | 127 | 240 | mg/m3 | 是 | \ | \
|  |  | 工业炉窑大气污染物排放标准 |  | 林格曼黑度 | <1 | <1 | 1 | 级 | 是 | \ | \
[5 empty] | 烟尘 | 20.6 | 19.5 | 300 | mg/m3 | 是 | \ | \
[5 empty] | 二氧化硫 | <3 | <3 | 1200 | mg/m3 | 是 | \ | \
|  | 3#加氢 | 大气污染物综合排放标准 |  | 氮氧化物 | 77 | 77 | 240 | mg/m3 | 是 | \ | \
|  |  | 工业炉窑大气污染物排放标准 |  | 林格曼黑度 | <1 | <1 | 1 | 级 | 是 | \ | \
[5 empty] | 烟尘 | 9.4 | 9.2 | 300 | mg/m3 | 是 | \ | \
[5 empty] | 二氧化硫 | <15 | <15 | 1200 | mg/m3 | 是 | \ | \
|  | 硫磺回收 | 大气污染物综合排放标准 |  | 二氧化硫 | <15 | <15 | 960 | mg/m3 | 是 | \ | \
[5 empty] | 氮氧化物 | 5 | 5 | 240 | mg/m3 | 是 | \ | \
[5 empty] | 颗粒物 | 10.9 | 10.9 | 120 | mg/m3 | 是 | \ | \
[5 empty] | 非甲烷总烃 | 6.7 | 6.7 | 120 | mg/m3 | 是 | \ | \
[5 empty] | 氯气 | <0.2 | <0.2 | 65 | mg/m3 | 是 | \ | \
[5 empty] | 氯化氢 | 1.97 | 1.97 | 100 | mg/m3 | 是 | \ | \
|  |  | 恶臭污染物排放标准 |  | 硫化氢 | <0.001 | <0.001 | \ | mg/m3 | \ | \ | \
|  | 重整 | 大气污染物综合排放标准 |  | 氮氧化物 | 92 | 92 | 240 | mg/m3 | 是 | \ | \
|  |  | 工业炉窑大气污染物排放标准 |  | 林格曼黑度 | <1 | <1 | 1 | 级 | 是 | \ | \
[5 empty] | 烟尘 | 7.5 | 8 | 300 | mg/m3 | 是 | \ | \
[5 empty] | 二氧化硫 | 23 | 25 | 1200 | mg/m3 | 是 | \ | \
洪山区 | 中韩（武汉）石油化工有限公司 | 1#CFB锅炉 | 火电厂大气污染物排放标准 | 2016/3/3 10:00:00 | 烟尘 | 7.5 | 8.6 | 30 | mg/m3 | 是 | \ | \
[5 empty] | 二氧化硫 | 8 | 9 | 100 | mg/m3 | 是 | \ | \
[5 empty] | 氮氧化物 | 72 | 83 | 100 | mg/m3 | 是 | \ | \
[5 empty] | 汞及化合物 | <0.0025 | <0.0025 | 0.03 | mg/m3 | 是 | \ | \
[5 empty] | 林格曼黑度 | <1 | <1 | 1 | 级 | 是 | \ | \
|  | 1#液体裂解 |  | 2016/3/2 10:00:00 | 氮氧化物 | 113 | 82 | \ | mg/m3 | \ | \ | \
|  |  | 工业炉窑大气污染物排放标准 |  | 林格曼黑度 | <1 | <1 | 1 | 级 | 是 | \ | \
[5 empty] | 烟尘 | 7.8 | 5.7 | 200 | mg/m3 | 是 | \ | \
[5 empty] | 二氧化硫 | <3 | <3 | 850 | mg/m3 | 是 | \ | \
|  | 2#CFB锅炉 | 火电厂大气污染物排放标准 | 2016/3/3 10:00:00 | 烟尘 | 12.2 | 13.4 | 30 | mg/m3 | 是 | \ | \
[5 empty] | 二氧化硫 | <3 | <3 | 100 | mg/m3 | 是 | \ | \
[5 empty] | 氮氧化物 | 64 | 70 | 100 | mg/m3 | 是 | \ | \
[5 empty] | 汞及化合物 | <0.0025 | <0.0025 | 0.03 | mg/m3 | 是 | \ | \
[5 empty] | 林格曼黑度 | <1 | <1 | 1 | 级 | 是 | \ | \
|  | 2#气体裂解 |  | 2016/3/2 10:00:00 | 氮氧化物 | 146 | 109 | \ | mg/m3 | \ | \ | \
|  |  | 工业炉窑大气污染物排放标准 |  | 林格曼黑度 | <1 | <1 | 1 | 级 | 是 | \ | \
[5 empty] | 烟尘 | 8.4 | 6.2 | 200 | mg/m3 | 是 | \ | \
[5 empty] | 二氧化硫 | <3 | <3 | 850 | mg/m3 | 是 | \ | \
|  | 3#CFB锅炉 | 火电厂大气污染物排放标准 | 2016/3/3 10:00:00 | 烟尘 | 7.5 | 7.2 | 30 | mg/m3 | 是 | \ | \
[5 empty] | 二氧化硫 | 5 | 5 | 100 | mg/m3 | 是 | \ | \
[5 empty] | 氮氧化物 | 71 | 68 | 100 | mg/m3 | 是 | \ | \
[5 empty] | 汞及化合物 | <0.0025 | <0.0025 | 0.03 | mg/m3 | 是 | \ | \
[5 empty] | 林格曼黑度 | <1 | <1 | 1 | 级 | 是 | \ | \
|  | 5#气体裂解 |  | 2016/3/2 10:00:00 | 氮氧化物 | 168 | 121 | \ | mg/m3 | \ | \ | \
|  |  | 工业炉窑大气污染物排放标准 |  | 林格曼黑度 | <1 | <1 | 1 | 级 | 是 | \ | \
[5 empty] | 烟尘 | 7.6 | 5.5 | 200 | mg/m3 | 是 | \ | \
[5 empty] | 二氧化硫 | <3 | <3 | 850 | mg/m3 | 是 | \ | \
|  | 6#气体裂解 |  |  | 氮氧化物 | 149 | 96 | \ | mg/m3 | \ | \ | \
|  |  | 工业炉窑大气污染物排放标准 |  | 林格曼黑度 | <1 | <1 | 1 | 级 | 是 | \ | \
[5 empty] | 烟尘 | 6.4 | 4.1 | 200 | mg/m3 | 是 | \ | \
[5 empty] | 二氧化硫 | <3 | <3 | 850 | mg/m3 | 是 | \ | \
|  | 8#气体裂解 |  |  | 氮氧化物 | 126 | 83 | \ | mg/m3 | \ | \ | \
|  |  | 工业炉窑大气污染物排放标准 |  | 林格曼黑度 | <1 | <1 | 1 | 级 | 是 | \ | \
[5 empty] | 烟尘 | 6.7 | 4.4 | 200 | mg/m3 | 是 | \ | \
[5 empty] | 二氧化硫 | 16 | 11 | 850 | mg/m3 | 是 | \ | \
|  | 废热锅炉 | 大气污染物综合排放标准 | 2016/3/1 10:00:00 | 二氧化硫 | <15 | <15 | 550 | mg/m3 | 是 | \ | \
[5 empty] | 氮氧化物 | 77 | 77 | 240 | mg/m3 | 是 | \ | \
[5 empty] | 林格曼黑度 | <1 | <1 | \ | 级 | \ | \ | \
[5 empty] | 颗粒物 | 11 | 11 | 120 | mg/m3 | 是 | \ | \
|  | 挤压造粒 |  |  | 颗粒物 | 6.7 | 6.7 | 120 | mg/m3 | 是 | \ | \
|  | 清焦 |  | 2016/3/2 10:00:00 | 二氧化硫 | 24 | 24 | 550 | mg/m3 | 是 | \ | \
[5 empty] | 氮氧化物 | 33 | 33 | 240 | mg/m3 | 是 | \ | \
[5 empty] | 颗粒物 | 14.5 | 14.5 | 120 | mg/m3 | 是 | \ | \
汉南区 | 武汉长利玻璃（汉南）有限公司 | 3#生产线窑炉 | 平板玻璃工业大气污染物排放标准 | 2016/2/22 10:00:00 | 二氧化硫 | <3 | <3 | 400 | mg/m3 | 是 | \ | \
[5 empty] | 氮氧化物 | 230 | 441 | 700 | mg/m3 | 是 | \ | \
[5 empty] | 林格曼黑度 | <1 | <1 | 1 | 级 | 是 | \ | \
[5 empty] | 氟化物 | 0.2 | 0.4 | 5 | mg/m3 | 是 | \ | \
[5 empty] | 氯化氢 | 6.6 | 12.7 | 30 | mg/m3 | 是 | \ | \
|  |  |  | 2016/3/7 10:00:00 | 颗粒物 | 33 | 44 | 50 | mg/m3 | 是 | \ | \
武汉经济开发区 | 武汉晨鸣乾能热电有限责任公司 | 废气外排口(130吨锅炉） | 火电厂大气污染物排放标准 | 2016/2/15 11:00:00 | 烟尘 | 8.2 | 8.1 | 20 | mg/m3 | 是 | \ | \
[5 empty] | 二氧化硫 | <3 | <3 | 200 | mg/m3 | 是 | \ | \
[5 empty] | 氮氧化物 | 135 | 133 | 200 | mg/m3 | 是 | \ | \
[5 empty] | 汞及化合物 | <0.0025 | <0.0025 | 0.03 | mg/m3 | 是 | \ | \
[5 empty] | 林格曼黑度 | <1 | <1 | 1 | 级 | 是 | \ | \